## E.1.1 工程项目清单汇总表
工程项目清单汇总表
工程名称：开平市人民法院赤水人民法庭档案室七氟丙烷气体灭火系统项目 |  | 标段：开平市人民法院赤水人民法庭档案室七氟丙烷气体灭火系统项目 | 第 1 页 共 1 页
序号 | 项 目 内 容 |  | 金 额 （元）
1 | 分部分项工程费
1.1 | 开平市人民法院赤水人民法庭档案室七氟丙烷气体灭火系统项目
1.1.1 | 开平市人民法院赤水人民法庭档案室七氟丙烷气体灭火系统项目
2 | 措施项目费
2.1 | 其中：安全生产措施费 |  | 485.31
3 | 其他项目费
3.1 | 其中：暂列金额
3.2 | 其中：专业工程暂估价
3.3 | 其中：计日工
3.4 | 其中：总承包服务费
3.5 | 其中：合同中约定的其他项目
4 | 增值税
5 | 合 计
注：1 专业工程暂估价为已含税价格，在计算增值税计算基础时不应包含专业工程暂估价金额； 2 本表宜用于按合同标的为工程量清单编制对象的工程汇总计算，以单项工程、单位工程等为工程量清单编制对象的工程可按本表汇总计算；

## E.2.1 分部分项工程项目清单计价表
分部分项工程项目清单计价表
工程名称：开平市人民法院赤水人民法庭档案室七氟丙烷气体灭火系统项目 |  |  | 标段：开平市人民法院赤水人民法庭档案室七氟丙烷气体灭火系统项目 |  |  |  | 第 1 页 共 3 页
序号 | 项目编码 | 项目名称 |  | 项目特征描述 | 计量单位 | 工程量 |  | 金额（元）
[8 empty] | 综合单价 | 合价
开平市人民法院赤水人民法庭档案室七氟丙烷气体灭火系统项目
开平市人民法院赤水人民法庭档案室七氟丙烷气体灭火系统项目
消防工程
1 | 030902010001 | 气体灭火泄压口 |  | 1.无管网气体灭火装置安装 贮存容器 容积(L以内) 40 2.气体灭火泄压口 | 套 | 2
2 | 031301002001 | 墙体开洞口400×400 |  | 1.名称:墙体开洞口 2.规格:400×400mm | 个 | 2
3 | 030910002001 | 七氟丙烷灭火柜GQQ60L/2.5-QH(含气瓶) |  | 1.灭火器具放置箱安装 挂墙式 箱体半周长(mm) ≤1000 2.七氟丙烷灭火柜GQQ60L/2.5-QH 3.气瓶 90kg | 套 | 2
4 | 030910002002 | 七氟丙烷灭火柜GQQ60L/2.5-QH(含气瓶) |  | 1.灭火器具放置箱安装 挂墙式 箱体半周长(mm) ≤1000 2.七氟丙烷灭火柜GQQ60L/2.5-QH 3.气瓶 60kg | 套 | 2
5 | 030910001001 | 手提式干粉灭火器 |  | 1.灭火器具安装 灭火器安装 放置式 2.手提式干粉灭火器 | 个 | 2
6 | 030402011001 | 应急照明配电箱4ALE |  | 1.成套配电箱安装 悬挂式(半周长m以内) 1 2.应急照明配电箱4ALE | 台 | 1
本页小计
分部分项工程项目清单计价表
工程名称：开平市人民法院赤水人民法庭档案室七氟丙烷气体灭火系统项目 |  |  | 标段：开平市人民法院赤水人民法庭档案室七氟丙烷气体灭火系统项目 |  |  |  | 第 2 页 共 3 页
序号 | 项目编码 | 项目名称 |  | 项目特征描述 | 计量单位 | 工程量 |  | 金额（元）
[8 empty] | 综合单价 | 合价
7 | 030413002001 | 应急灯(自带蓄电池) |  | 1.标志、诱导装饰灯具安装 墙壁式 2.应急灯(自带蓄电池) | 套 | 4
8 | 030413002002 | 出口指示灯(自带蓄电池) |  | 1.标志、诱导装饰灯具安装 墙壁式 2.出口指示灯(自带蓄电池) | 套 | 3
9 | 030413002003 | 楼层标志灯(自带蓄电池) |  | 1.标志、诱导装饰灯具安装 墙壁式 2.楼层标志灯(自带蓄电池) | 套 | 1
10 | 030904009001 | 气体灭火控制器GST-QKP01 |  | 1.区域报警控制箱(壁挂式)安装 64点以下 2.气体灭火控制器GST-QKP01 | 台 | 1
11 | 030904003001 | 紧急启停按钮GST-LD-8318 |  | 1.按钮开关安装 普通型 2.紧急启停按钮GST-LD-8318 | 个 | 2
12 | 030904004001 | 放气指示灯GST-LD-8317 |  | 1.标志、诱导装饰灯具安装 墙壁式 2.放气指示灯GST-LD-8317 | 个 | 2
13 | 030904004002 | 声光报警器GST-HX-M8502 |  | 1.声光报警器安装 2.声光报警器GST-HX-M8502 | 个 | 4
14 | 030904001001 | 感烟探测器GST-JTY-GD-G3 |  | 1.点型探测器安装 感烟 2.感烟探测器GST-JTY-GD-G3 | 个 | 3
15 | 030904001002 | 感温探测器GST-JTW-ZCD-G3N |  | 1.点型探测器安装 感温 2.感温探测器GST-JTW-ZCD-G3N | 个 | 6
16 | 030412001001 | 线管SC20 |  | 1.镀锌电线管砖、混凝土结构明配 公称直径(mm以内) 20 2.线管SC20 | m | 1
本页小计
分部分项工程项目清单计价表
工程名称：开平市人民法院赤水人民法庭档案室七氟丙烷气体灭火系统项目 |  |  | 标段：开平市人民法院赤水人民法庭档案室七氟丙烷气体灭火系统项目 |  |  |  | 第 3 页 共 3 页
序号 | 项目编码 | 项目名称 |  | 项目特征描述 | 计量单位 | 工程量 |  | 金额（元）
[8 empty] | 综合单价 | 合价
17 | 030412004001 | 配线RVS-2×1.5mm² |  | 1.多芯软导线管内穿线(芯以内) 二芯 导线截面(mm2以内) 1.5 2.配线RVS-2×1.5mm² | m | 55.39
18 | 030412004002 | 配线BV-2.5mm² |  | 1.硬绝缘导线管内穿线 导线截面(mm2以内) 2.5 2.配线BV-2.5mm² | m | 20.04
19 | 030412004003 | 配线BYJ-2.5mm² |  | 1.硬绝缘导线管内穿线 导线截面(mm2以内) 2.5 2.配线BYJ-2.5mm² | m | 34.21
本页小计
合计

## E.3.1 措施项目清单计价表
措施项目清单计价表
工程名称：开平市人民法院赤水人民法庭档案室七氟丙烷气体灭火系统项目 |  | 标段：开平市人民法院赤水人民法庭档案室七氟丙烷气体灭火系统项目 |  |  | 第 1 页 共 1 页
序号 | 项目编码 |  | 项 目 名 称 | 工作内容 |  | 价格 （元） | 备注
1 |  |  | 措施项目
1.1 | 011601007001 |  | 文明施工
1.2 | 011601008001 |  | 环境保护
1.3 | 011601006001 |  | 临时设施
1.4 | 011601009001 |  | 安全生产 |  |  | 485.31
1.5 | 031401001001 |  | 脚手架
本页小计 | [5 empty] | 1129.51
合计 | [5 empty] | 1129.51 | -
注:措施项目清单费用构成详见本标准表E.3.2，大型机械进出场及安拆费用组成见本标准表E.3.4。

## E.4.1 其他项目清单计价表
其他项目清单计价表
工程名称：开平市人民法院赤水人民法庭档案室七氟丙烷气体灭火系统项目 |  | 标段：开平市人民法院赤水人民法庭档案室七氟丙烷气体灭火系统项目 |  |  |  | 第 1 页 共 1 页
序号 | 项目名称 |  | 暂估（暂定）金额（元） | 结算（确定）金额（元） | 调整金额± （元） |  | 备注
1 | 暂列金额
2 | 专业工程暂估价
3 | 计日工
4 | 总承包服务费
5 | 工程优质费
6 | 合同中约定的其他项目
合 计 | [6 empty] | -

## E.5.1 增值税计价表
增值税计价表
工程名称：开平市人民法院赤水人民法庭档案室七氟丙烷气体灭火系统项目 |  | 标段：开平市人民法院赤水人民法庭档案室七氟丙烷气体灭火系统项目 |  |  | 第 1 页 共 1 页
序号 | 项目名称 |  | 计算基础说明 | 计算基础 |  | 税率（%） | 金额（元）
1 | 增值税 |  | 分部分项工程费+措施项目费+其他项目费-其中：专业工程暂估价
合计 | [6 empty] | 3608.86

## E.1.1 工程项目清单汇总表【开平市人民法院赤水人民法庭
工程项目清单汇总表
工程名称：开平市人民法院赤水人民法庭档案室七氟丙烷气体灭火系统项目 |  | 标段：开平市人民法院赤水人民法庭档案室七氟丙烷气体灭火系统项目 |  | 第 1 页 共 1 页
序号 | 项目内容 |  | 金 额 （元）
1 | 分部分项工程费
1.1 | 消防工程
2 | 措施项目费
2.1 | 其中：安全生产措施费 |  | 485.31
3 | 其他项目费
3.1 | 其中：暂列金额
3.2 | 其中：专业工程暂估价
3.3 | 其中：计日工
3.4 | 其中：总承包服务费
3.5 | 其中：工程优质费
3.6 | 其中：合同中约定的其他项目
4 | 增值税
5 | 工程造价
合计 |  |  | 43,707.32

## E.2.1 分部分项工程项目清单计价表【开平市人民法院赤水
分部分项工程项目清单计价表
工程名称：开平市人民法院赤水人民法庭档案室七氟丙烷气体灭火系统项目 |  |  |  | 标段：开平市人民法院赤水人民法庭档案室七氟丙烷气体灭火系统项目 |  |  | 第 1 页 共 2 页
序号 | 项目编码 | 项目名称 | 项目特征描述 |  | 计量 单位 | 工程量 |  | 金额（元）
[8 empty] | 综合单价 | 合价
消防工程
1 | 030902010001 | 气体灭火泄压口 | 1.无管网气体灭火装置安装 贮存容器 容积(L以内) 40 2.气体灭火泄压口 |  | 套 | 2
2 | 031301002001 | 墙体开洞口400×400 | 1.名称:墙体开洞口 2.规格:400×400mm |  | 个 | 2
3 | 030910002001 | 七氟丙烷灭火柜GQQ60L/2.5-QH(含气瓶) | 1.灭火器具放置箱安装 挂墙式 箱体半周长(mm) ≤1000 2.七氟丙烷灭火柜GQQ60L/2.5-QH 3.气瓶 90kg |  | 套 | 2
4 | 030910002002 | 七氟丙烷灭火柜GQQ60L/2.5-QH(含气瓶) | 1.灭火器具放置箱安装 挂墙式 箱体半周长(mm) ≤1000 2.七氟丙烷灭火柜GQQ60L/2.5-QH 3.气瓶 60kg |  | 套 | 2
5 | 030910001001 | 手提式干粉灭火器 | 1.灭火器具安装 灭火器安装 放置式 2.手提式干粉灭火器 |  | 个 | 2
6 | 030402011001 | 应急照明配电箱4ALE | 1.成套配电箱安装 悬挂式(半周长m以内) 1 2.应急照明配电箱4ALE |  | 台 | 1
7 | 030413002001 | 应急灯(自带蓄电池) | 1.标志、诱导装饰灯具安装 墙壁式 2.应急灯(自带蓄电池) |  | 套 | 4
8 | 030413002002 | 出口指示灯(自带蓄电池) | 1.标志、诱导装饰灯具安装 墙壁式 2.出口指示灯(自带蓄电池) |  | 套 | 3
9 | 030413002003 | 楼层标志灯(自带蓄电池) | 1.标志、诱导装饰灯具安装 墙壁式 2.楼层标志灯(自带蓄电池) |  | 套 | 1
10 | 030904009001 | 气体灭火控制器GST-QKP01 | 1.区域报警控制箱(壁挂式)安装 64点以下 2.气体灭火控制器GST-QKP01 |  | 台 | 1
11 | 030904003001 | 紧急启停按钮GST-LD-8318 | 1.按钮开关安装 普通型 2.紧急启停按钮GST-LD-8318 |  | 个 | 2
本页小计
分部分项工程项目清单计价表
工程名称：开平市人民法院赤水人民法庭档案室七氟丙烷气体灭火系统项目 |  |  |  | 标段：开平市人民法院赤水人民法庭档案室七氟丙烷气体灭火系统项目 |  |  | 第 2 页 共 2 页
序号 | 项目编码 | 项目名称 | 项目特征描述 |  | 计量 单位 | 工程量 |  | 金额（元）
[8 empty] | 综合单价 | 合价
12 | 030904004001 | 放气指示灯GST-LD-8317 | 1.标志、诱导装饰灯具安装 墙壁式 2.放气指示灯GST-LD-8317 |  | 个 | 2
13 | 030904004002 | 声光报警器GST-HX-M8502 | 1.声光报警器安装 2.声光报警器GST-HX-M8502 |  | 个 | 4
14 | 030904001001 | 感烟探测器GST-JTY-GD-G3 | 1.点型探测器安装 感烟 2.感烟探测器GST-JTY-GD-G3 |  | 个 | 3
15 | 030904001002 | 感温探测器GST-JTW-ZCD-G3N | 1.点型探测器安装 感温 2.感温探测器GST-JTW-ZCD-G3N |  | 个 | 6
16 | 030412001001 | 线管SC20 | 1.镀锌电线管砖、混凝土结构明配 公称直径(mm以内) 20 2.线管SC20 |  | m | 1
17 | 030412004001 | 配线RVS-2×1.5mm² | 1.多芯软导线管内穿线(芯以内) 二芯 导线截面(mm2以内) 1.5 2.配线RVS-2×1.5mm² |  | m | 55.39
18 | 030412004002 | 配线BV-2.5mm² | 1.硬绝缘导线管内穿线 导线截面(mm2以内) 2.5 2.配线BV-2.5mm² |  | m | 20.04
19 | 030412004003 | 配线BYJ-2.5mm² | 1.硬绝缘导线管内穿线 导线截面(mm2以内) 2.5 2.配线BYJ-2.5mm² |  | m | 34.21
本页小计
合 计

## E.3.1 措施项目清单计价表【开平市人民法院赤水人民法庭
措施项目清单计价表
工程名称：开平市人民法院赤水人民法庭档案室七氟丙烷气体灭火系统项目 |  | 标段：开平市人民法院赤水人民法庭档案室七氟丙烷气体灭火系统项目 |  |  | 第 1 页 共 1 页
序号 | 项目编码 |  | 项 目 名 称 | 工作内容 |  | 价格 （元） | 备注
1 |  |  | 措施项目
1.1 | 031401009001 |  | 安全生产 |  |  | 485.31 | 市政工程综合定额、城市轨道交通工程综合定额安全生产措施费率为原定额绿色施工安全防护措施费率乘以系数0.42，其他专业工程综合定额的安全生产措施费率为原定额绿色施工安全防护措施费率乘以系数0.61
1.2 | 031401010001 |  | 文明施工 |  |  |  | 费率为原定额绿色施工安全防护措施费率乘以系数0.22
1.3 | 031401011001 |  | 环境保护 |  |  |  | 费率为原定额绿色施工安全防护措施费率乘以系数0.20
1.4 | 031401012001 |  | 临时设施 |  |  |  | 费率为原定额绿色施工安全防护措施费率乘以系数0.26
1.5 | 031401001001 |  | 脚手架
本页小计 | [5 empty] | 1129.51
合计 | [5 empty] | 1129.51 | -
注:措施项目清单费用构成详见本标准表E.3.2，大型机械进出场及安拆费用组成见本标准表E.3.4。

## E.4.1 其他项目清单计价表【开平市人民法院赤水人民法庭
其他项目清单计价表
工程名称：开平市人民法院赤水人民法庭档案室七氟丙烷气体灭火系统项目 |  | 标段：开平市人民法院赤水人民法庭档案室七氟丙烷气体灭火系统项目 |  |  |  | 第 1 页 共 1 页
序号 | 项目名称 |  | 暂估（暂定）金额（元） | 结算（确定）金额（元） | 调整金额± （元） |  | 备注
1 | 暂列金额
2 | 专业工程暂估价
3 | 计日工
4 | 总承包服务费
5 | 工程优质费 | [5 empty] | 按分部分项的人工费与施工机具费之和为计算基础 国家级质量奖：20.00%；省级质量奖：12.50%；市级质量奖：7.50%
6 | 合同中约定的其他项目
合 计 | [6 empty] | -

## E.5.1 增值税计价表【开平市人民法院赤水人民法庭档案室
增值税计价表
工程名称：开平市人民法院赤水人民法庭档案室七氟丙烷气体灭火系统项目 |  | 标段：开平市人民法院赤水人民法庭档案室七氟丙烷气体灭火系统项目 |  |  | 第 1 页 共 1 页
序号 | 项目名称 |  | 计算基础说明 | 计算基础 |  | 税率（%） | 金额（元）
1 | 增值税 |  | 分部分项工程费+措施项目费+其他项目费-其中：专业工程暂估价
合计